## 编制说明
合同附件：经济标书/报价清单
工程清单报价的说明：
1. 本单价采用综合单价计价方式。综合单价是完成工程量清单中一个规定计量单位项目所需的人工费、辅材费、机械使用费、措施费、管理费、规费、利润、税金、运保费等费用，并充分考虑规费及风险因素，即清单内设备送到指定工地现场位置并安装的落地价格。综合单价同样适用于增减设备的结算。
2.投标单位所报综合单价中应充分考虑供货期内人工、设备、材料（包含辅材）和机械的价格波动风险。工程结算时单价一律不再调整,招标文件另有约定的除外。
3、品牌选用：请严格按照技术要求，选用满足国家产品、设计、施工相关规范要求的品牌。
4、本清单不接受不平衡报价方式。
5、本清单报价请投标单位自行考虑供货区域内政府部门证件验收、监管部门以及村民的协调费用，此项费用包含在清单的综合单价中。
6、清单报价包含货到工地的一切费用。包括冷却塔及配套的电气元器件、制作、成套、保险、税金、运输、产品检验检测、冷却塔本身的调试等费用以及货品送至采购方指定地点的所有费用及相关技术服务、保修服务费用等。
7、供货范围： A.供应和安装开式冷却塔及配套控制箱（柜）及冷却塔电控柜至冷却塔风机、风机变频电机冷却风扇之间的配电线缆（强电，AC220V及以上）。 B.提供冷却塔及消声器、导风筒深化设计图，包括但不限于土建配合图、配电箱/控制柜原理图等。 C.提供零备件、设备系统测试报告、操作及维修手册。 D.提供所有设备和材料的技术资料（包括所需样品）。 E.与土建承包单位和其它承包单位合作及协调以按时完成有关工作。 F.提供设备进场计划表。 G.提供施工及运输方案。 H.提供设备的维修设施。 I.对业主员工提供培训及指导。 J.冷却塔的设备基础及埋件由总承包单位负责实施，供货商须提供相关技术资料。 K.冷却塔的隔振、消身器由冷却塔供应商提供、安装；
8、实际工程中出现清单中没有的项目，清单项中有类似按类似的清单执行。若出现清单中没有相同且也无类似的项目，则按市场询价。
9、请将损耗和工程量计算的差异计入综合单价中，结算时不再因上述原因调整结算价格。
10、超低噪音型冷却塔报价说明：报价需把冷却塔的综合单价所含设备及材料（如冷却塔、电机、风机、填充料等）的报价明细提供至“报价明细”表格中。配套控制箱（柜）报价明细形式同冷却塔。
11、本清单不含冷却塔的进水管及排水管，结算时以清单内设备实际供货量（三方验收单）为准。

## 清单
郑州万科公寓二期冷却塔采购施工清单
序号 | 项目名称 | 图纸规格参数 | 厂家供货规格参数（必填） | 单位 | 工程量 A | 综合单价 （元）B | 合价（元） C=A*B | 主材选用品牌 （必填） | 备注1
1 | 横流式超低噪音型冷却塔 | KSD-N-300 设备外形尺寸:W*L*H=3280*4070*2657 每套功率P=3.7KW*2 冷却循环水进出水温度为37-32%%DC,湿球温度28.4%%DC 循环冷却水流量为 178T/h |  | 套 | 2 |  | 0
2 | 配套控制箱（柜） |  |  | 套 | 2 |  | 0
3 | 横流式超低噪音型冷却塔 | KSD-N-900 设备外形尺寸:W*L*H=5220*8270*3407 每套功率P=11KW*2 冷却循环水进出水温度为37_32%%DC,湿球温度28.4%%DC 循环冷却水流量为 554T/h 设备运行重量10485KG |  | 套 | 2 |  | 0
4 | 配套控制箱（柜） |  |  | 套 | 2 |  | 0
5 | 消声器 |  |  | 套 | 4 |  | 0
6 | 导风筒 |  |  | 套 | 4 |  | 0
含税总价（元） | [6 empty] | 0
不含税总价（元） | [6 empty] | 0
税金总价 17%（元） | [6 empty] | 0

## 报价明细
型号：横流式超低噪音型冷却塔 |  | KSD-N-300
序号 | 名 称 | 型号及规格 | 单位 | 数量 | 单价 | 金额 | 品牌
1 | 冷却塔 |  |  |  |  | 0
2 | 电机 |  |  |  |  | 0
3 | 风机 |  |  |  |  | 0
4 | 填充料 |  |  |  |  | 0
5 | 电线 |  |  |  |  | 0
6 | 电缆 |  |  |  |  | 0
7 | …… |  |  |  |  | 0
| …… |  |  |  |  | 0
0
0
0
0
0
0
| 合计 |  |  |  |  | 0
备注：上述冷却塔明细表仅为填报示例，本报价明细为清单中设备的“综合单价”的明细表，由投标方自行填报，且为必填项目。在填报单价时请自行考虑其中材料设备的工程量的损耗，结算时不再调整。