## 工作表1
贵州永恒工贸公司脱硫剂项目选粉机选型及报价表
序号 | 名称 | 型号及参数 | 数量 | 单价 | 总价
1 | 动静组合式选粉机
1.1 | 选粒粒径 | 0.045-1mm
1.2 | 压损 | 4000-4500
1.3 | 风量 | 600m3/min
1.4 | 粉气比 | 0.5-0.8
1.5 | 流速 | 3.5-4.2m/s
1.6 | 主机功率 | 30Kw
2 | 匹配风机 | 9-26NO12.5C
2.1 | 风量 | 37500Nm3/h
2.2 | 风压 | 5200Pa
2.3 | 功率 | 90Kw
2.4 | 电机防护等级 | IP44
材质要求：耐磨材料或陶瓷衬里