## 污水设备清单表
主要设备清单表
序号 | 设备名称 | 规格 | 单位 | 数量 | 备注
201 | 粗格栅及提升泵房
| 铸铁镶铜方闸门 | AxB=800x800，N=1.5kW | 台 | 4 | 配套3t手电两用启闭机，正向受压（一体化控制）
| 铸铁镶铜方闸门 | AxB=1000x1000,N=1.5kW | 台 | 1 | 配套3t手电两用启闭机，双向受压（一体化控制）
| 齿耙式机械粗格栅 | 渠道宽1.2渠道深13.60m，b=20mm,安装角度75°，栅前水1.2m,卸料高度1600mm,栅条高度2.0m,N=1.5kW,不锈钢。 | 套 | 2
| 平板格栅 | 渠道宽1.2渠道深13·60m,b=20mm安装角度90°，栅前水1.2m,栅条高度2.0m,不锈钢。 | 套 | 2
| 潜污泵 | Q=980m³/h,H=18m,N=90kW | 套 | 3 | 2用1备（1台变频）
| 潜污泵 | Q=480m³/H=18,N=45kW | 套 | 2
| 栅渣装运斗 | 不锈钢 | 台 | 2 | 垃圾装运配备
| 皮带输送机 | B=500，L=7.0mN=1.4kW | 套 | 1
| 可曲挠橡胶接头 | DN1200,P=1.0MPa | 套 | 1 | 埋地型，带保护罩装置
| 可曲挠橡胶接头 | DN500,P=1.0MPa | 套 | 5 | 埋地型，带保护罩装置
| CD型电动葫芦 | 起重重量T=2t,起吊高度H=18m,N=4.5+0.4kW | 套 | 1 | 配套滑触线，室外安装
202 | 细格栅及曝气沉池
| 网板阶梯格栅除污机 | 渠宽1.6m,渠深2.5m,网孔直径3mm,安装角度70°，N=1.5+0.75kW,排渣高度1.2m，不锈钢 | 台 | 3
主要设备清单表
序号 | 设备名称 | 规格 | 单位 | 数量 | 备注
| 反洗水泵 | Q=6m³,P=Mpa,N=2.2kW | 台 | 2 | 格栅及配套提供
| 高排水压榨机 | 输送量2∽4m³/h,螺旋直径260mm,输送长度L=8.6m,排渣高度H1=1.2m,N=2.2kW,不锈钢 | 套 | 1 | 冲洗压力P=0.4MPa
| 溜槽 | 直径2600mm,L=8.6m,不锈钢 | 套 | 1 | 含4个进料斗
| 桥式吸砂机 | 池宽9.9m,轨距10.2m,池深5.4m,N=2x0.55kW | 套 | 1
| 螺旋式砂水分离器 | 处理量126~155m³/h,N=1.5kW | 套 | 1 | 曝气沉沙池与水力旋流除砂池合用
| 罗茨鼓风机 | Q=7.33m³/min,P=49kPa,N=11kW | 套 | 3 | 近期1用1备，远期2用1备，配套流量计，蝶阀，柔性接头，及止回阀，消音器内置
| 轴流风机 | Q=826m³/h,P=38Pa,N=0.025kW | 套 | 2 | 用于鼓风机间
| 铸铁镶铜圆闸门 | DN900,H中心=4400mm,N=1.1kW | 套 | 2 | 正向水压，3t 手电两用启闭机一体化控制,曝气沉沙池出水管
| 铸铁镶铜圆闸门 | DN1000,H中心=4400mm,N=1.1kW | 套 | 2 | 正向水压，3t手电两用启闭机一体化控制。曝气沉沙池出水管
| 插板闸门 | BxH=800x2500,水深1.6m,N=0.75kW,不锈钢 | 套 | 4 | 配 3t 手电两用启闭机一体化控制,于细格栅前
| 插板闸门 | BxH=800x2500,水深1.3m,N=0.75kW,不锈钢 | 套 | 4 | 配 3t 手电两用启闭机一体化控制,于细格栅后
| 插板闸门 | BxH=800x2500,水深1.3m,N=0.75kW,不锈钢 | 套 | 3 | 配 3t 手电两用启闭机一体化控制,于曝气沉沙池入口
| 插板闸门 | BxH=2000x2950,水深1.35m,N=0.75kW,不锈钢 | 套 | 4 | 配 3t 手电两用启闭机一体化控制,于曝气沉沙池出水渠
主要设备清单表
序号 | 设备名称 | 规格 | 单位 | 数量 | 备注
| 叠梁闸门 | 渠深2.5m,渠宽0.8m,挡水高度1.6m，铝合金 | 套 | 1 | 含配套预埋件，门体置于库房，配套支架及紧固件，带门框附抓沟，于曝气池超越渠出口
| 栅渣小车 | V=0.5m³,铝合金 | 套 | 2 | 垃圾装运车配备
| 泥沙推车 | V=0.5m³,铝合金 | 套 | 2 | 垃圾装运车配备
| 整流格栅 | BxHx8=1800X1400X3mm,塑钢 | m² | 50.4 | 安装于曝气池砂池下部
| 可调式堰板 | L=3900mm, 可调高度 304L | 套 | 2
| 可调式堰板 | L=3900mm, 可调高度 304L | 套 | 4
203 | 鼓风机房及变频电间
| 螺杆鼓风机 | Q=85N.m³/mi n, ΔP=0.80 bar, N=132kW | 套 | 3 | 厂家配套提供过滤器，消音器。放空阀，隔音罩等
| 轴流风机 | Q=5117m³/h,P=61Pa,N=0.37kW | 个 | 2
| 空调 | KRF-28,N=0.75kW | 台 | 1 | 用在值班室
204 | AA0生化池
| 水下搅拌器（预缺氧区） | 叶轮直径 710mm,N=3.0kW | 套 | 2 | 2用1冷备，用于预缺氧区
| 水下搅拌器（厌氧区） | 叶轮直径 710mm,N=2.5kW | 套 | 5 | 4用1冷备，用于厌氧区
主要设备清单表
序号 | 设备名称 | 规格 | 单位 | 数量 | 备注
| 水下推流器 | 叶轮直径2300mm,N=2.2kW | 套 | 9 | 8用1冷备，用于缺氧区。
| 混合液回流泵（浆液泵） | Q=580˜1720m³/h H=0.8m N=6.0kW,2台变频调速 | 台 | 5 | 4用1冷备， 4用1冷备。
| 管事曝气器 | 通气量范围10~20m³/hm,氧转移效率>30%，聚乙烯 | 米 | 970 | 供货商根据所供设备性能确定最终数量，配套供应池底以上1米之内曝气配气管，配套不锈钢支架，水平调节器支承及固定材料，含UPVC法兰，特质法兰，支架，连接口，湾头，三通，异径管及闷头等全套配件。
| 移动式清洗装置 | 包括泵，控制盒，阀门，连接接头/管，喷嘴等全套设备 | 套 | 1 | 管式曝气器配套供货，保养工具
| 手动方形铸铁镶铜闸门 | AxB=800X800,H 中心=1300mm | 套 | 2 | 下开式，配套手动启闭机，用于出水渠进水孔
| 手动方形铸铁镶铜闸门 | AxB=300X300,H 中心=1200mm | 套 | 2 | 下开式，配套手动启闭机，用于出厌氧区进水孔
| 手动方形铸铁镶铜闸门 | AxB=500X500,H 中心=1100mm | 套 | 2 | 下开式，配套手动启闭机，用于预缺氧区进水孔
| 弹性座封闸阀 | DN400 PN=1.0MPa | 套 | 4 | 手动。放空管路
205 | 二沉沙
| 链式刮泥渣机 | B=7.90m, L=69.5m, V=0.2~0.6m/min | 台 | 3 | 配套电动传动装置
| 撇渣装置 | DN300, L=8.15m | 台 | 3 | 配套手动两用启闭机
主要设备清单表
序号 | 设备名称 | 规格 | 单位 | 数量 | 备注
| 液压排泥及污泥控制阀 | DN200 | 套 | 30 | 配套手动启闭装置，由链式刮泥刮渣机厂家配套提供
| 出水三角板 | B=250mm,L=69.5,δ=3mm | 套 | 3 | 配套紧固件，水泥砂浆止水，由链式刮泥刮渣机厂家配套提供
| 浮渣挡板 | B=300mm,L=69.5,δ=3mm | 套 | 3 | 配套紧固件，由链式刮泥刮渣机厂家配套提供
0 | 挡水裙板 | B=1150mm,L=69.5,δ=5mm | 套 | 3 | 配套支架及紧固件，由链式刮泥刮渣机厂家配套提供
| 配水孔管及折流挡板 | DN100 | 套 | 3 | 配套支架及紧固件，由链式刮泥刮渣机厂家配套提供
| 配（出）水渠叠梁闸门 | 渠净深2000mm,渠宽900，当水高度1100（800）mm | 套 | 3 | 3套预埋件，1套门体置于库房，配套支架及紧固件，带门框附抓沟
| 回流污泥渠叠梁闸门 | 渠净深2400mm,渠宽520mm，当水高度400mm | 套 | 3 | 3套预埋件，1套门体置于库房，配套支架及紧固件，带门框附抓沟
| 附壁式方堰门（下开式） | BxH=300mm,H=950mm | 套 | 3 | 反向水压，配套手动启闭机，3套预埋件，3套门体
| 手动弹性座封闸阀 | DN300,PN=1.0MPa | 套 | 3
| 回流污泥泵（潜水离心泵） | Q=580˜1150m³/h H=4.5m N=30.0kW | 台 | 5 | 4用1冷备
| 剩余污泥泵（潜水离心泵） | Q=45m³/h H=12m N=4kW | 台 | 2 | 1用1备。
206 | 高效沉淀池
主要设备清单表
序号 | 设备名称 | 规格 | 单位 | 数量 | 备注
| 混合搅拌机 | Φ=1800mm,N=11kW,不锈钢 | 台 | 1 | 变频控制
| 絮凝搅拌机 | Φ=2000mm,N=15kW,不锈钢 | 台 | 2 | 变频控制
| 高效反应桶 | Φ=2000mm,不锈钢 | 只 | 2 | 与絮凝搅拌机成套供应
| 中心传动刮泥机 | Φ=12.0m,N=1.5kW 转速：2.5m/min | 台 | 2 | 水下部分采用不锈钢
| 铸铁镶铜圆闸门 | Φ=700mm, H 中心=6450mm | 台 | 2 | H为洞孔中心距顶部距离，配套手动启闭机，正向水压
| 斜管 | Φ=80mm.斜长1.2m,PP | m² | 221
| 斜管支架 | 5250mmX10500mm,碳钢 | 套 | 4
| 三角堰集水槽 | 5500mmX200mmX450mm,不锈钢 | 副 | 40
| 叠梁闸门 | BxH=1000mmX2150mm,当水高度0.85m,铝合金 | 套 | 2 | 2套预埋件，1套门体置于库房，配套支架及紧固件，带门框，附抓沟
| 污水泵 | Q=20˜45m³/h,H=3.0bar,N=11kW | 台 | 6 | 回流污泥泵，剩余污泥泵，4用2备，螺杆泵，其中2台变频控制
| 手动撇渣管 | DN300， L=12m, H=1.1m | 套 | 2 | H为管中心距顶部距离
| 可曲挠橡胶接头 | DN1000,P=1.0MPa | 个 | 1
207 | 多介质流化过滤池
主要设备清单表
序号 | 设备名称 | 规格 | 单位 | 数量 | 备注
| 巴氏计量槽 | 喉宽0.60m,测量范围Q=12.5∽850L/s,含配套流量计 | 套 | 1 | 出水监测室安装
| 空调 | KRF-28， N=0.75kW | 个 | 1 | 出水监测室安装
| 手提式干粉灭火器 | MF-ABC3型 | 具 | 2
209 | 污泥浓缩脱水机间
| 全自动板框压滤机 | 过滤面积，过滤面积25 0m²,N=4kW,进泥含固率：进泥含固率：进泥含固率：0.4~0.8%，进泥含固率,40% | 套 | 2
| 带式浓缩机 | 单套带宽 单套带宽 2.5m,1.5W | 套 | 2
| 污泥进料泵 | Q=30 -60m³/hr,H=0.30Mpa,N=11kW | 套 | 1
| 水平螺旋输送机 | L=6m, N=2.2kW | 套 | 1
| 絮凝剂制备装置 | 8-10kg/hr,N=3.0kW,有效 容积 2000L/h | 套 | 1
| 药剂投加泵 | Q=0-3m 3/h, H=0.30Mpa, N=2.2kW | 套 | 3
| 空压机 | Q=3.8m³/min, N=22kW,P=1.0MPa | 套 | 1 | 配套冷干机1台
| 储气罐 | v=5m³,P=1.0MPa | 套 | 1
| 储气罐 | V=5m³,P=1.0MPa | 套 | 1
| 干泥饼输送泵 | Q=15m³/min,N=7.5kW,P=1.5Mpa | 套 | 4
主要设备清单表
序号 | 设备名称 | 规格 | 单位 | 数量 | 备注
| 多介质硫化过滤器 | 单台过滤面积6m²，砂床高度2500mm | 套 | 60 | 含进水管组件、布水器、导砂斗、中心提砂管、洗砂器等配套附件
| 空气控制柜 | PS510，防护等级IP55 | 套 | 6 | 多介质硫化过滤器厂家配套提供
| 不锈钢圆闸门 | Ø=400mm，H中心=3400mm，SS304 | 套 | 6 | 手动
| 手动方形铸铁镶铜闸门 | AxB=1000x1000，H中心=3000mm | 台 | 1 | 上开式，配套手动启闭机，正向受压
| 手动方形铸铁镶铜闸门 | AxB=800x800，H中心=1500mm | 台 | 2 | 上开式，配套手动启闭机，正向受压
208 | 接触消毒池及出水计量渠
| 轴流泵 | Q=1040~1440m³/h，H=2.5m，N=23Kw | 套 | 3 | 尾水提升
| 巴氏计量槽 | 喉宽1.2m，Q=35~2000L/s,不锈钢 | 套 | 1 | 配套超声波明渠流量计，计入自控
| CD型电动葫芦 | 起重重量T=1t，起吊高度 H=9m, N=1.5+0.2kW | 套 | 1 | 配套滑触线，室外安装
| 潜污泵 | 单台泵 Q=50m³/h,H=47m, N=23.0kW | 套 | 3 | 2用1备，加氧动力水及污泥干花冲洗设备
| 潜污泵 | 单台泵 Q=80m³/h,H=37m, N=15.5kW | 套 | 2 | 1用1备，设备冲洗及厂区绿化。
| 气压罐 | Ø600,H=1.7m, P=0.6MPa,进出口DN125 | 套 | 1 | 带压力表，安全阀，控制柜等成套附件
| 铸铁镶铜方闸门 | AxB=800x800，闸门中心距池顶6.55m | 套 | 2 | 正向止水
| 整流格栅 | BxHxδ=1800X1500X3mm,材料不锈钢SS304 | 套 | 1 | 巴氏计量前端安装
主要设备清单表
序号 | 设备名称 | 规格 | 单位 | 数量 | 备注
| 冲洗水泵 | Q=18m³/min, N=11kW,P=0.6MPa | 套 | 2
| 调理剂调配装置 | P=4Mpa | 套 | 1
| 调理剂投加泵 | Q=2m³/min, N=1.5kW, P=0.2Mpa | 套 | 3
| 污泥料仓 | Φ4.3m, H=5.2m,V=50m³ | 套 | 2
210 | 加药加氧间及空压机房
| PAC储罐（配磁翻板液位计及搅拌器） | V=10m³(Φ2250X2600),N=2.2kW(搅拌器） | 套 | 2 | 用于存储PAC溶液
| PAM药液制备系统 | 有效容积3.0m³N=1.65kW,投加能力（干粉）4.2kg/h,投加浓度0.2% | 套 | 1 | 用于制备PAM药剂
| PAC加药泵（隔膜泵） | Q=0˜200L/h, H=0.40MPa, N=0.55kW | 台 | 2 | 1用1备，变频控制
| PAM加药泵（螺杆泵） | Q=0˜1450L/h, H=0.40MPa, N=1.5kW | 台 | 3 | 2用1备，变频控制
| 轴流风机 | Q=1905m³/h,P=55Pa,N=0.04kW | 台 | 12 | 防腐防爆型
| 防脉冲器 | DN20 | 套 | 2
| 倒流防止器 | DN32 | 套 | 1
| PAC卸料泵 | Q=12m³/h,H=20m,N=3kW | 台 | 2 | 1用 1备
| 二氧化氯发生器 | 有效二氧化氯产量10kg/h,N=2.5kW | 台 | 4 | 3用1备
主要设备清单表
序号 | 设备名称 | 规格 | 单位 | 数量 | 备注
| 盐酸计量泵 | Q=15L/h,N=0.05kW | 台 | 4 | 3用1备，与二氧化氯发生器主机配套
| 氯酸钠计量泵 | Q=15L/h,N=0.05kW | 台 | 4 | 3用1备，与二氧化氯发生器主机配套
| 氯酸钠化料器 | 化料量：100kg/次，N=1.5kW | 台 | 1 | 与二氧化氯发生器配套
| 卸酸泵 | Q=11m³/h,H=18m,N=2.2kW | 台 | 1 | 3用1备，与二氧化氯发生器主机配套
| 水射器 | Q=23.4m³/h | 台 | 4 | 与二氧化氯发生器配套
| HCL原料罐（配磁翻板液位计） | v=10m³(Φ2260x2960) | 台 | 2 | 与盐酸储罐配套
| 酸雾吸收器 |  | 台 | 1 | 与二氧化氯发生器配套
| NaCL03原料罐（配磁翻板液位计） | V=5m³(Φ1820x2180) | 台 | 1 | 带两直探头，厂家配套提供
| 二氧化氯泄漏报警器 |  | 台 | 1 | 防化学气体用，置于仓库
| 防毒面具 |  | 台 | 1 | 置于仓库
| 抢救材料 |  | 套 | 1 | 置于仓库
| 工具箱 |  | 套 | 2
| 空压机 | Q=5.92m³/min,P=7.5Bar,N=30kW | 台 | 3
| 冷干机 | Q=15.0m³min, N=2.5kW | 台 | 1 | 配套2个过滤器
主要设备清单表
序号 | 设备名称 | 规格 | 单位 | 数量 | 备注
| 储气罐 | V=4m³(Φ1400x2600),P=0.8MPa | 个 | 1
机修间及仓库
| LX电动单梁悬挂起重机 | 起重重量T=5t,起吊高度H=8m,N=7.5+1.6kW | 套 | 1 | 配套滑触线，用于提升机修间设备
| 手提式干粉灭火器 | MF-ABC3型 | 个 | 2
| 移动式潜水泵 | Q=20m³h,H=15.0m,N=2.2kW | 台 | 1 | 供厂区临时排水雨水及污水
除臭系统
| 生物除臭成套装置 | 处理总风量 20000m³/h | 套 | 1
| 生物除臭成套装置 | 处理总风量 12000m³/h | 套 | 1
| 生物除臭成套装置 | 处理总风量 7500m³/h | 套 | 1